## СКУД и ОС
Расчет минимального состава оборудования AS101 в зависимости от требований к объекту (СКУД и ОС)
| Исходные данные. |  |  |  | ячейки для промежуточных результатов |  |  |  |  | Результаты
|  |  |  | Введите данные объекта | БУ | АД02 | АД04 | остаток входов | остаток выходов |  |  | Результаты расчета
| Количество дверей со входом по карточке и выходом по кнопке |  |  | 0 | 0 | 0 | 0 | 0 | 0 | Требуемое число БУ882 ---> |  | 0
| Количество дверей со входом и выходом по карточке |  |  | 0 | 0 | 0 | 0 | 0 | 0 | Требуемое число БУ800 ----> |  | 0
| Количество турникетов, калиток, шлагбаумов |  |  | 0 | 0 | 0 | 0 | 0 | 0 | Требуемое число AD02 ----> |  | 0
| промежуточные итоги |  |  |  | 0 | 0 | 0 | 0 | 0
| Количество выдаваемых команд (типа сухой контакт с нагрузочной способностью 100 мА, 28 В) для аппаратной интеграции с другими системами |  |  | 0 | 0 | 0 | 0 | 0 | 0 | Требуемое число AD04 ----> |  | 0
| Количество выдаваемых команд с нагрузочной способностью 1400 мА,24 В (Лампы,сирены и т.п.) |  |  | 0 | 0 | 0 | 0 | 0 | 0 | Требуемый тип и количество БПОС | БПОС101-0,25
| Требуемое число шлейфов охраны |  |  | 0 | 0 | 0 | 0 | 0 | 0
Результаты |  |  |  |  | 0 | 0 | 0 |  | 0
|  | 0.25 | 0.5 | 1 | 2 | 4 | 6 | 8 | БПОС101-0,25
БПОС101-0,25
Примечания:
1.Команды и датчики необходимые для работы СКУД не учитывать.
2.Исходя из требований к монтажу состав оборудования может быть увеличен.

## Пож.
Расчет минимального состава оборудования AS101 в зависимости от требований к объекту (неадресная пожарная сигнализация)
Исходные данные |  | Промежуточные результаты |  | Результаты
Требуемое количество шлейфов пожарной сигнализации | 0 | Всего шлейфов | 0 | Количество БУ800F | 0
Требуемое количество выходных сигналов (сухой контакт до 100 mA,28 В) | 0 | Всего АД04 | 0 | Количество АD04 | 0
Требуемое количество выходных сигналов ( до 150 мА,24 В) | 0 | Всего АД02 | 0 | Количество АD02 | 0
Требуемое количество выходных сигналов ( До 1400 мА, 24 В) | 0 | Всего БУ | 0 | Тип БПОС | БПОС101-0,25
Примечания:
1. Исходя из требований к монтажу, состав оборудования может быть увеличен.
БПОС101-0,25
БПОС101-0,25